## Tabelle1
Datasheet
User Input
Calculation
Output

Inverting Buck-Boost
V_in	3	V
V_out (negative)	-4,5	V
I_out	0,2	A
eta	0,85	-
f_sw	2500	kHz
L	4,7	µH
D	0,64	-
I_in(avg)	0,35	A
I_L(avg)	0,55	A
ΔI_L	0,16	A
k (ripple ratio)	29,47	%
I_L(peak)	0,63	A
I_L(valley)	0,47	A